## Hoja 1
ASI030 | Ud | Sumidero sifónico con cámara de inspección con bomba.
Estación de elevación para aguas grises, instalación enterrada, paso libre máximo de 10 mm, apta para temperaturas hasta 35°C (para corto tiempo 90°C), formada por tanque de polietileno con bastidor y tapa de acero galvanizado, conexión en impulsión de 1 1/4", dos conexiones de entrada DN 100/70, sumidero, sifón, tubería interior, bomba sumergible, interruptor de flotador, para control automático del nivel, potencia nominal del motor de 0,55 kW, alimentación monofásica (230V/50Hz), válvula antirretorno, para recogida de aguas pluviales o de locales húmedos. Incluso accesorios de montaje, piezas especiales y elementos de sujeción.
Código |  | Unidad | Descripción | Cantidad | Precio unitario | Precio parcial
1 |  |  | Materiales
mt37bcw500c |  | Ud | Estación de elevación para aguas grises, instalación enterrada, paso libre máximo de 10 mm, apta para temperaturas hasta 35°C (para corto tiempo 90°C), formada por tanque de polietileno con bastidor y tapa de acero galvanizado, conexión en impulsión de 1 1/4", dos conexiones de entrada DN 100/70, sumidero, sifón, tubería interior, bomba sumergible, interruptor de flotador, para control automático del nivel, potencia nominal del motor de 0,55 kW, alimentación monofásica (230V/50Hz), válvula antirretorno. | 1 | 10760 | 10760
mt11var020 |  | Ud | Kit de accesorios de montaje, piezas especiales y elementos de sujeción, para alcantarillado sanitario. | 1 | 6.86 | 6.86
|  |  |  | Subtotal materiales: |  | 10766.9
2 |  |  | Mano de obra
mo008 |  | h | Especialista plomero. | 0.33 | 61.32 | 20.24
mo020 |  | h | Especialista de construcción. | 0.33 | 59.67 | 19.69
mo112 |  | h | Ayudante general de construcción. | 0.165 | 43.68 | 7.21
|  |  |  | Subtotal mano de obra: |  | 47.14
3 |  |  | Herramienta menor
|  | % | Herramienta menor | 2 | 10814 | 216.28
Coste de mantenimiento decenal: 2.206,06Bs en los primeros 10 años. |  |  |  | Costos directos (1+2+3): |  | 11030.3