## Hoja 1
AUR040 | m³ |  | Relleno con material de drenaje.
Relleno con grava filtrante clasificada, para drenaje, y compactación en capas sucesivas de 30 cm de espesor máximo con bandeja vibrante de guiado manual, hasta alcanzar una densidad seca no inferior al 80% de la máxima obtenida en el ensayo Proctor Modificado. El precio no incluye la red de drenaje ni la realización del ensayo Proctor Modificado.
Código |  | Unidad |  | Descripción | Cantidad | Precio unitario | Precio parcial
1 |  |  |  | Materiales
mt01ard030a |  | t |  | Grava filtrante clasificada. | 1.5 | 179.68 | 269.52
[5 empty] | Subtotal materiales: |  | 269.52
2 |  |  |  | Equipo y herramienta
mq01pan010a |  | h |  | Pala cargadora sobre neumáticos de 120 kW/1,9 m³. | 0.02 | 295.95 | 5.92
mq04cab010c |  | h |  | Camión basculante de 12 t de carga, de 162 kW. | 0.015 | 295.51 | 4.43
mq02rod010d |  | h |  | Bandeja vibrante de guiado manual, de 300 kg, anchura de trabajo 70 cm, reversible. | 0.312 | 47.01 | 14.67
mq02cia020j |  | h |  | Camión cisterna, de 8 m³ de capacidad. | 0.012 | 780.97 | 9.37
[5 empty] | Subtotal equipo y herramienta: |  | 34.39
3 |  |  |  | Mano de obra
mo113 |  | h |  | Ayudante 2ª de construcción. | 0.344 | 40.86 | 14.06
[5 empty] | Subtotal mano de obra: |  | 14.06
4 |  |  |  | Herramienta menor
|  | % |  | Herramienta menor | 2 | 317.97 | 6.36
Coste de mantenimiento decenal: 12,97Bs en los primeros 10 años. |  |  |  |  | Costos directos (1+2+3+4): |  | 324.33