## Hoja 1
AUR040 | m³ | Relleno con material de drenaje.
Relleno con grava filtrante sin clasificar, en trasdós de muro, para drenaje de las aguas procedentes de lluvia, con el fin de evitar encharcamientos y el sobreempuje hidrostático contra las estructuras de contención, y compactación en capas sucesivas de 30 cm de espesor máximo con rodillo vibrante de guiado manual, hasta alcanzar una densidad seca no inferior al 80% de la máxima obtenida en el ensayo Proctor Modificado. El precio no incluye la red de drenaje ni la realización del ensayo Proctor Modificado.
Código |  | Unidad | Descripción | Cantidad | Precio unitario | Precio parcial
1 |  |  | Materiales
mt01ard030b |  | t | Grava filtrante sin clasificar. | 1.5 | 165.68 | 248.52
|  |  |  | Subtotal materiales: |  | 248.52
2 |  |  | Equipo y herramienta
mq01pan010a |  | h | Pala cargadora sobre neumáticos de 120 kW/1,9 m³. | 0.02 | 295.95 | 5.92
mq04cab010c |  | h | Camión basculante de 12 t de carga, de 162 kW. | 0.015 | 295.51 | 4.43
mq02roa010a |  | h | Rodillo vibrante de guiado manual, de 700 kg, anchura de trabajo 70 cm. | 0.33 | 62.24 | 20.54
mq02cia020j |  | h | Camión cisterna, de 8 m³ de capacidad. | 0.012 | 780.97 | 9.37
|  |  |  | Subtotal equipo y herramienta: |  | 40.26
3 |  |  | Mano de obra
mo113 |  | h | Ayudante 2ª de construcción. | 0.363 | 40.86 | 14.83
|  |  |  | Subtotal mano de obra: |  | 14.83
4 |  |  | Herramienta menor
|  | % | Herramienta menor | 2 | 303.61 | 6.07
Coste de mantenimiento decenal: 12,39Bs en los primeros 10 años. |  |  |  | Costos directos (1+2+3+4): |  | 309.68