## Hoja 1
AUR030 | m³ |  | Relleno localizado con material de drenaje.
Relleno localizado con grava filtrante sin clasificar, para drenaje, y compactación en capas sucesivas de 20 cm de espesor máximo con pisón vibrante de guiado manual. El precio no incluye la red de drenaje.
Código |  | Unidad |  | Descripción | Cantidad | Precio unitario | Precio parcial
1 |  |  |  | Materiales
mt01ard030b |  | t |  | Grava filtrante sin clasificar. | 1.5 | 166.68 | 250.02
mt08aaa010a |  | m³ |  | Agua. | 0.008 | 11.68 | 0.09
[5 empty] | Subtotal materiales: |  | 250.11
2 |  |  |  | Equipo y herramienta
mq01pan070b |  | h |  | Mini pala cargadora sobre neumáticos, de 52 kW/1 m³ kW. | 0.025 | 242.91 | 6.07
mq02rop020 |  | h |  | Pisón vibrante de guiado manual, de 80 kg, con placa de 30x30 cm, tipo rana. | 0.359 | 25.87 | 9.29
[5 empty] | Subtotal equipo y herramienta: |  | 15.36
3 |  |  |  | Mano de obra
mo113 |  | h |  | Ayudante 2ª de construcción. | 0.395 | 41.17 | 16.26
[5 empty] | Subtotal mano de obra: |  | 16.26
4 |  |  |  | Herramienta menor
|  | % |  | Herramienta menor | 2 | 281.73 | 5.63
Coste de mantenimiento decenal: 11,49Bs en los primeros 10 años. |  |  |  |  | Costos directos (1+2+3+4): |  | 287.36