## Hoja 1
CCP064 | Ud |  | Anclaje químico estructural sobre muro pantalla de hormigón.
Anclaje químico estructural sobre muro pantalla de hormigón, formado por barra corrugada de 16 mm de diámetro y 100 cm de longitud de acero AH 500, fijada con resina epoxi en taladro de 20 mm de diámetro y 250 mm de profundidad, y carga manual de escombros sobre camión o contenedor.
Código |  | Unidad |  | Descripción | Cantidad | Precio unitario | Precio parcial
1 |  |  |  | Materiales
mt07anq010 |  | Ud |  | Cartucho de adhesivo tixotrópico de dos componentes a base de resina epoxi, de 330 ml, para conexión de barra corrugada de acero y muro pantalla. | 0.08 | 425.29 | 34.02
mt07aco120b |  | kg |  | Acero en barras corrugadas CA-50 (fy=500 MPa), equivalente a AH 500 según CBH 87, de varios diámetros. | 1.58 | 8.83 | 13.95
[5 empty] | Subtotal materiales: |  | 47.97
2 |  |  |  | Equipo y herramienta
mq06eim060 |  | h |  | Aplicador manual para cartuchos de inyección de resinas, con accesorio mezclador. | 0.3 | 11.38 | 3.41
[5 empty] | Subtotal equipo y herramienta: |  | 3.41
3 |  |  |  | Mano de obra
mo042 |  | h |  | Maestro hormigonero. | 0.121 | 59.49 | 7.2
mo089 |  | h |  | Ayudante 1ª de hormigonero. | 0.121 | 44.44 | 5.38
[5 empty] | Subtotal mano de obra: |  | 12.58
4 |  |  |  | Herramienta menor
|  | % |  | Herramienta menor | 2 | 63.96 | 1.28
Coste de mantenimiento decenal: 1,30Bs en los primeros 10 años. |  |  |  |  | Costos directos (1+2+3+4): |  | 65.24