## Hoja 1
CCP081 | m |  | Anclaje provisional de muro pantalla.
Anclaje provisional de muro pantalla al terreno, con inclinación de 30° respecto al plano horizontal, hasta 17,5 m de longitud, para asegurar la estabilidad del muro pantalla durante los trabajos de excavación de las tierras, hasta que se rigidice definitivamente el muro mediante sus uniones con el resto de la estructura, durante un tiempo de servicio inferior a 2 años, compuesto de los siguientes trabajos: extracción de tierras con medios mecánicos, mediante perforación del muro pantalla y del terreno, con entubación de 114 mm de diámetro exterior; introducción de 3 cables formados por cordones trenzados de acero de 0,6" (15,2 mm) de diámetro nominal, engrasados y envainados en tubo de PE; inyección a presión mediante el sistema de inyección única global (IU), de lechada de cemento CEM I 42,5N, con una relación agua/cemento de 0,4, dosificada en peso, para protección y formación del bulbo; fijación de los cables a la cabeza de anclaje formada por placa de apoyo y cuña de acero; tesado de los cables con gato de tesado multifilar y central hidráulica, una vez fraguada la lechada de cemento; sellado de la perforación y puesta en servicio, y carga manual de escombros sobre camión o contenedor.
Código |  | Unidad |  | Descripción | Cantidad | Precio unitario | Precio parcial
1 |  |  |  | Materiales
mt07aav110a |  | m |  | Cable formado por cordones de acero, de 0,6" (15,2 mm) de diámetro nominal y 1860 MPa de carga unitaria máxima, para anclajes al terreno. | 2 | 23.03 | 46.06
mt07aav120a |  | m |  | Tubo de polietileno de alta densidad (PEAD/HDPE), para envainar los cables en anclajes al terreno. | 1 | 53.74 | 53.74
mt08aaa010a |  | m³ |  | Agua. | 0.01 | 11.68 | 0.12
mt08cem010c |  | kg |  | Cemento Portland CEM I 42,5 N, en sacos. | 25 | 0.86 | 21.5
mt07aav105 |  | Ud |  | Repercusión, por metro de anclaje provisional de muro pantalla, de cabeza de anclaje, para un máximo de siete cables de 0,6" (15,2 mm) de diámetro nominal, formada por placa de apoyo y cuñas de acero, incluso tesado y puesta en servicio de la misma. | 1 | 256.42 | 256.42
[5 empty] | Subtotal materiales: |  | 377.84
2 |  |  |  | Equipo y herramienta
mq03pan020a |  | h |  | Equipo mecánico para realización de los trabajos de perforación del muro y del terreno, con o sin entubación para anclaje provisional de muro pantalla. | 0.5 | 206.98 | 103.49
[5 empty] | Subtotal equipo y herramienta: |  | 103.49
3 |  |  |  | Mano de obra
mo042 |  | h |  | Maestro hormigonero. | 0.551 | 59.49 | 32.78
mo089 |  | h |  | Ayudante 1ª de hormigonero. | 0.551 | 44.44 | 24.49
[5 empty] | Subtotal mano de obra: |  | 57.27
4 |  |  |  | Herramienta menor
|  | % |  | Herramienta menor | 2 | 538.6 | 10.77
[5 empty] | Costos directos (1+2+3+4): |  | 549.37