## Hoja 1
CHH010 | m³ |  | Hormigón ciclópeo.
Hormigón ciclópeo, realizado con hormigón H15, para un ambiente no severo, tamaño máximo del agregado 40 mm, consistencia blanda, premezclado en planta y vaciado desde camión (60% de volumen) y piedra desplazadora de 15 a 30 cm de diámetro (40% de volumen), para formación de cimentación.
Código |  | Unidad |  | Descripción | Cantidad | Precio unitario | Precio parcial
1 |  |  |  | Materiales
mt10hmf120bk |  | m³ |  | Hormigón simple H15, para un ambiente no severo, tamaño máximo del agregado 40 mm, consistencia blanda, con un asentamiento de 6 a 9 cm, medido con el cono de Abrams, premezclado en planta, según CBH 87. | 0.66 | 773.72 | 510.66
mt01arg100b |  | m³ |  | Piedra desplazadora de 15 a 30 cm de diámetro. | 0.4 | 171.6 | 68.64
[5 empty] | Subtotal materiales: |  | 579.3
2 |  |  |  | Mano de obra
mo045 |  | h |  | Maestro hormigonero especialista en el vaciado y colocado del hormigón. | 0.11 | 59.49 | 6.54
mo092 |  | h |  | Ayudante 1ª de hormigonero especialista en el vaciado y colocado del hormigón. | 0.11 | 44.44 | 4.89
mo113 |  | h |  | Ayudante 2ª de construcción. | 0.881 | 41.17 | 36.27
[5 empty] | Subtotal mano de obra: |  | 47.7
3 |  |  |  | Herramienta menor
|  | % |  | Herramienta menor | 2 | 627 | 12.54
Coste de mantenimiento decenal: 19,19Bs en los primeros 10 años. |  |  |  |  | Costos directos (1+2+3): |  | 639.54