## Hoja 1
CPI060 | m | Pilote perforado sin entubación con lodos tixotrópicos.
Pilote de cimentación de hormigón armado de 45 cm de diámetro, para grupo de pilotes, de hasta 15 m de profundidad. Ejecutado por extracción de tierras, en terreno de menos de 25 kg/cm² de resistencia, mediante sistema mecánico (perforación con cuchara), sin entubación, con lodos tixotrópicos (bentonita) como contención de las paredes y posterior vaciado continuo del pilote. Realizado con hormigón H21, para un ambiente no severo, tamaño máximo del agregado 12,5 mm, consistencia fluida, premezclado en planta, y vaciado desde camión a través de tubo Tremie, y acero AH 500, con una cuantía aproximada de 6,9 kg/m. Incluso alambre de atar y separadores. El precio incluye el transporte, la instalación, el montaje y el desmontaje del equipo mecánico, el corte, doblado y conformado de la armadura en taller de obra y el montaje en el lugar definitivo de su colocación en obra.
Código |  | Unidad | Descripción | Cantidad | Precio unitario | Precio parcial
1 |  |  | Materiales
mt07aco020k |  | Ud | Separador homologado para pilotes. | 3 | 0.79 | 2.37
mt07aco120b |  | kg | Acero en barras corrugadas CA-50 (fy=500 MPa), equivalente a AH 500 según CBH 87, de varios diámetros. | 7.245 | 8.83 | 63.97
mt08var050 |  | kg | Alambre galvanizado para atar, de 1,30 mm de diámetro. | 0.048 | 11.68 | 0.56
mt08var010 |  | kg | Lodo tixotrópico (bentonita). | 4 | 3.5 | 14
mt10haf120ba |  | m³ | Hormigón H21, para un ambiente no severo, tamaño máximo del agregado 12,5 mm, consistencia fluida, con un asentamiento de 3 a 5 cm, medido con el cono de Abrams, premezclado en planta, según CBH 87. | 0.2 | 869.13 | 173.83
|  |  |  | Subtotal materiales: |  | 254.73
2 |  |  | Equipo y herramienta
mq03pii106a |  | m | Equipo completo para perforación de pilote perforado sin entubación con lodos tixotrópicos. | 0.165 | 2673.06 | 441.05
|  |  |  | Subtotal equipo y herramienta: |  | 441.05
3 |  |  | Mano de obra
mo043 |  | h | Armador. | 0.053 | 62.1 | 3.29
mo090 |  | h | Ayudante 1ª de armador. | 0.076 | 46.39 | 3.53
mo045 |  | h | Maestro hormigonero especialista en el vaciado y colocado del hormigón. | 0.137 | 62.1 | 8.51
mo092 |  | h | Ayudante 1ª de hormigonero especialista en el vaciado y colocado del hormigón. | 0.216 | 46.39 | 10.02
|  |  |  | Subtotal mano de obra: |  | 25.35
4 |  |  | Herramienta menor
|  | % | Herramienta menor | 2 | 721.13 | 14.42
Coste de mantenimiento decenal: 14,71Bs en los primeros 10 años. |  |  |  | Costos directos (1+2+3+4): |  | 735.55