## Hoja 1
CPP010 | m |  | Pilote prefabricado de hormigón armado.
Pilote prefabricado de hormigón armado, diámetro equivalente 27,5 cm, de 12 m de longitud máxima y 50 t de tope estructural, para formación de grupo de pilotes, con azuche normal en punta. Hincado por golpeo de la cabeza del pilote, mediante maza, en terreno de gravas.
Código |  | Unidad |  | Descripción | Cantidad | Precio unitario | Precio parcial
1 |  |  |  | Materiales
mt07pph020i |  | m |  | Pilote prefabricado de hormigón armado, diámetro equivalente 27,5 cm, de 12 m de longitud máxima y 50 t de tope estructural, con azuche normal en punta. | 1 | 485.1 | 485.1
[5 empty] | Subtotal materiales: |  | 485.1
2 |  |  |  | Equipo y herramienta
mq03pip050a |  | h |  | Martinete hidráulico, de 5 t, para hinca de pilotes prefabricados. | 0.062 | 512.16 | 31.75
[5 empty] | Subtotal equipo y herramienta: |  | 31.75
3 |  |  |  | Mano de obra
mo089 |  | h |  | Ayudante 1ª de hormigonero. | 0.172 | 44.11 | 7.59
[5 empty] | Subtotal mano de obra: |  | 7.59
4 |  |  |  | Herramienta menor
|  | % |  | Herramienta menor | 2 | 524.44 | 10.49
Coste de mantenimiento decenal: 10,70Bs en los primeros 10 años. |  |  |  |  | Costos directos (1+2+3+4): |  | 534.93