## Hoja 1
CPP010 | m |  | Pilote prefabricado de hormigón armado.
Pilote prefabricado de hormigón armado, diámetro equivalente 37,5 cm, de 12 m de longitud máxima y 75 t de tope estructural, para formación de grupo de pilotes, con azuche normal en punta. Hincado por golpeo de la cabeza del pilote, mediante maza, en terreno de gravas.
Código |  | Unidad |  | Descripción | Cantidad | Precio unitario | Precio parcial
1 |  |  |  | Materiales
mt07pph020z |  | m |  | Pilote prefabricado de hormigón armado, diámetro equivalente 37,5 cm, de 12 m de longitud máxima y 75 t de tope estructural, con azuche normal en punta. | 1 | 694.01 | 694.01
[5 empty] | Subtotal materiales: |  | 694.01
2 |  |  |  | Equipo y herramienta
mq03pip050b |  | h |  | Martinete hidráulico, de 9 t, para hinca de pilotes prefabricados. | 0.096 | 716.01 | 68.74
[5 empty] | Subtotal equipo y herramienta: |  | 68.74
3 |  |  |  | Mano de obra
mo089 |  | h |  | Ayudante 1ª de hormigonero. | 0.265 | 44.11 | 11.69
[5 empty] | Subtotal mano de obra: |  | 11.69
4 |  |  |  | Herramienta menor
|  | % |  | Herramienta menor | 2 | 774.44 | 15.49
Coste de mantenimiento decenal: 15,80Bs en los primeros 10 años. |  |  |  |  | Costos directos (1+2+3+4): |  | 789.93