## Hoja 1
CPP090 | m |  | Descabezado de pilote prefabricado de hormigón armado.
Descabezado de pilote prefabricado de hormigón armado, de 22,5 cm de diámetro, mediante la limpieza y eliminación del hormigón de cabeza del pilote que pueda haber quedado resentido por el golpeo de la maza y no reúna las características mecánicas necesarias, con descabezador hidráulico, y carga de los escombros procedentes del descabezado sobre camión o contenedor.
Código |  | Unidad |  | Descripción | Cantidad | Precio unitario | Precio parcial
1 |  |  |  | Equipo y herramienta
mq01exn060 |  | h |  | Retroexcavadora sobre neumáticos, de 85 kW, equipada con descabezador hidráulico para pilotes. | 0.09 | 480.49 | 43.24
mq01exn010i |  | h |  | Miniretroexcavadora sobre neumáticos, de 37,5 kW. | 0.006 | 337.82 | 2.03
[5 empty] | Subtotal equipo y herramienta: |  | 45.27
2 |  |  |  | Mano de obra
mo112 |  | h |  | Ayudante general de construcción. | 0.099 | 41.84 | 4.14
[5 empty] | Subtotal mano de obra: |  | 4.14
3 |  |  |  | Herramienta menor
|  | % |  | Herramienta menor | 2 | 49.41 | 0.99
[5 empty] | Costos directos (1+2+3): |  | 50.4