## Hoja 1
CPP090 | m | Descabezado de pilote prefabricado de hormigón armado.
Descabezado de pilote prefabricado de hormigón armado, de 32,5 cm de diámetro, mediante la limpieza y eliminación del hormigón de cabeza del pilote que pueda haber quedado resentido por el golpeo de la maza y no reúna las características mecánicas necesarias, con compresor con martillo neumático, y carga de los escombros procedentes del descabezado sobre camión o contenedor.
Código |  |  | Unidad | Descripción | Cantidad | Precio unitario | Precio parcial
1 |  |  |  | Equipo y herramienta
mq05pdm010c |  |  | h | Compresor portátil eléctrico 9 m³/min de caudal. | 0.204 | 90.63 | 18.49
mq05mai030 |  |  | h | Martillo neumático. | 0.408 | 30.16 | 12.31
mq01exn010i |  |  | h | Miniretroexcavadora sobre neumáticos, de 37,5 kW. | 0.006 | 337.82 | 2.03
[5 empty] | Subtotal equipo y herramienta: |  | 32.83
2 |  |  |  | Mano de obra
mo112 |  |  | h | Ayudante general de construcción. | 0.568 | 41.84 | 23.77
mo113 |  |  | h | Ayudante 2ª de construcción. | 0.145 | 41.17 | 5.97
[5 empty] | Subtotal mano de obra: |  | 29.74
3 |  |  |  | Herramienta menor
|  |  | % | Herramienta menor | 2 | 62.57 | 1.25
[5 empty] | Costos directos (1+2+3): |  | 63.82