## Hoja 1
CPP090 | m | Descabezado de pilote prefabricado de hormigón armado.
Descabezado de pilote prefabricado de hormigón armado, de 35 cm de diámetro, mediante la limpieza y eliminación del hormigón de cabeza del pilote que pueda haber quedado resentido por el golpeo de la maza y no reúna las características mecánicas necesarias, con compresor con martillo neumático, y carga de los escombros procedentes del descabezado sobre camión o contenedor.
Código |  |  | Unidad | Descripción | Cantidad | Precio unitario | Precio parcial
1 |  |  |  | Equipo y herramienta
mq05pdm010c |  |  | h | Compresor portátil eléctrico 9 m³/min de caudal. | 0.228 | 90.63 | 20.66
mq05mai030 |  |  | h | Martillo neumático. | 0.456 | 30.16 | 13.75
mq01exn010i |  |  | h | Miniretroexcavadora sobre neumáticos, de 37,5 kW. | 0.006 | 337.82 | 2.03
[5 empty] | Subtotal equipo y herramienta: |  | 36.44
2 |  |  |  | Mano de obra
mo112 |  |  | h | Ayudante general de construcción. | 0.634 | 41.84 | 26.53
mo113 |  |  | h | Ayudante 2ª de construcción. | 0.165 | 41.17 | 6.79
[5 empty] | Subtotal mano de obra: |  | 33.32
3 |  |  |  | Herramienta menor
|  |  | % | Herramienta menor | 2 | 69.76 | 1.4
[5 empty] | Costos directos (1+2+3): |  | 71.16