## Hoja 1
CRL010 | m² |  | Capa de hormigón pobre.
Capa de hormigón pobre y nivelado de fondos de cimentación, de 10 cm de espesor, de hormigón H10, para un ambiente no severo, tamaño máximo del agregado 12,5 mm, consistencia blanda, premezclado en planta y vaciado desde camión, en el fondo de la excavación previamente realizada.
Código |  | Unidad |  | Descripción | Cantidad | Precio unitario | Precio parcial
1 |  |  |  | Materiales
mt10hmf120ab |  | m³ |  | Hormigón simple H10, para un ambiente no severo, tamaño máximo del agregado 12,5 mm, consistencia blanda, con un asentamiento de 6 a 9 cm, medido con el cono de Abrams, premezclado en planta, según CBH 87. | 0.105 | 759.09 | 79.7
[5 empty] | Subtotal materiales: |  | 79.7
2 |  |  |  | Mano de obra
mo045 |  | h |  | Maestro hormigonero especialista en el vaciado y colocado del hormigón. | 0.008 | 59.49 | 0.48
mo092 |  | h |  | Ayudante 1ª de hormigonero especialista en el vaciado y colocado del hormigón. | 0.017 | 44.44 | 0.76
[5 empty] | Subtotal mano de obra: |  | 1.24
3 |  |  |  | Herramienta menor
|  | % |  | Herramienta menor | 2 | 80.94 | 1.62
Coste de mantenimiento decenal: 1,24Bs en los primeros 10 años. |  |  |  |  | Costos directos (1+2+3): |  | 82.56