## Hoja 1
CSA030 | m² |  | Sistema de encofrado para viga de arranque de muro de mampostería.
Montaje de sistema de encofrado recuperable de madera, para viga de arranque de muro de mampostería, formado por tablones de madera, amortizables en 4 usos, y posterior desmontaje del sistema de encofrado. Incluso elementos de sustentación, fijación y acodalamientos necesarios para su estabilidad y líquido desencofrante, para evitar la adherencia del hormigón al encofrado.
Código |  | Unidad |  | Descripción | Cantidad | Precio unitario | Precio parcial
1 |  |  |  | Materiales
mt08ema050b |  | m³ |  | Madera para encofrar, de 26 mm de espesor. | 0.007 | 2981.07 | 20.87
mt08var050 |  | kg |  | Alambre galvanizado para atar, de 1,30 mm de diámetro. | 0.1 | 11.61 | 1.16
mt08var060 |  | kg |  | Puntas de acero de 20x100 mm. | 0.05 | 67.75 | 3.39
mt08dba010d |  | l |  | Agente desmoldeante, a base de aceites especiales, emulsionable en agua, para encofrados metálicos, fenólicos o de madera. | 0.03 | 13.97 | 0.42
[5 empty] | Subtotal materiales: |  | 25.84
2 |  |  |  | Mano de obra
mo044 |  | h |  | Encofrador. | 0.496 | 59.04 | 29.28
mo091 |  | h |  | Ayudante 1ª de encofrador. | 0.551 | 44.11 | 24.3
[5 empty] | Subtotal mano de obra: |  | 53.58
3 |  |  |  | Herramienta menor
|  | % |  | Herramienta menor | 2 | 79.42 | 1.59
[5 empty] | Costos directos (1+2+3): |  | 81.01