## Hoja 1
CSV015 | m³ |  | Zapata corrida de cimentación de hormigón ciclópeo.
Zapata corrida de cimentación, de hormigón ciclópeo, realizada en excavación previa, con hormigón H15, para un ambiente no severo, tamaño máximo del agregado 40 mm, consistencia blanda, premezclado en planta y vaciado desde camión (60% de volumen) y piedra desplazadora de 15 a 30 cm de diámetro (40% de volumen).
Código |  | Unidad |  | Descripción | Cantidad | Precio unitario | Precio parcial
1 |  |  |  | Materiales
mt10hmf120bk |  | m³ |  | Hormigón simple H15, para un ambiente no severo, tamaño máximo del agregado 40 mm, consistencia blanda, con un asentamiento de 6 a 9 cm, medido con el cono de Abrams, premezclado en planta, según CBH 87. | 0.66 | 773.72 | 510.66
mt01arg100b |  | m³ |  | Piedra desplazadora de 15 a 30 cm de diámetro. | 0.4 | 171.6 | 68.64
[5 empty] | Subtotal materiales: |  | 579.3
2 |  |  |  | Mano de obra
mo045 |  | h |  | Maestro hormigonero especialista en el vaciado y colocado del hormigón. | 0.105 | 62.1 | 6.52
mo092 |  | h |  | Ayudante 1ª de hormigonero especialista en el vaciado y colocado del hormigón. | 0.105 | 46.39 | 4.87
mo113 |  | h |  | Ayudante 2ª de construcción. | 0.881 | 42.97 | 37.86
[5 empty] | Subtotal mano de obra: |  | 49.25
3 |  |  |  | Herramienta menor
|  | % |  | Herramienta menor | 2 | 628.55 | 12.57
Coste de mantenimiento decenal: 12,82Bs en los primeros 10 años. |  |  |  |  | Costos directos (1+2+3): |  | 641.12