## Hoja 1
DEH020 | m² |  | Demolición de losa de hormigón armado, con medios manuales.
Demolición de losa de hormigón armado de 19 a 20 cm de canto total y chapa de acero galvanizado, con medios manuales, martillo neumático y equipo de oxicorte, previo levantado del piso y su base, y carga manual sobre camión o contenedor. El precio no incluye el levantado del piso.
Código |  | Unidad |  | Descripción | Cantidad | Precio unitario | Precio parcial
1 |  |  |  | Equipo y herramienta
mq05mai030 |  | h |  | Martillo neumático. | 0.945 | 30.16 | 28.5
mq05pdm110 |  | h |  | Compresor portátil diesel media presión 10 m³/min. | 0.473 | 51.15 | 24.19
mq08sol010 |  | h |  | Equipo de oxicorte, con acetileno como combustible y oxígeno como comburente. | 0.263 | 54.48 | 14.33
[5 empty] | Subtotal equipo y herramienta: |  | 67.02
2 |  |  |  | Mano de obra
mo019 |  | h |  | Especialista soldador. | 0.289 | 60.47 | 17.48
mo112 |  | h |  | Ayudante general de construcción. | 1.041 | 43.68 | 45.47
mo113 |  | h |  | Ayudante 2ª de construcción. | 0.81 | 42.97 | 34.81
[5 empty] | Subtotal mano de obra: |  | 97.76
3 |  |  |  | Herramienta menor
|  | % |  | Herramienta menor | 2 | 164.78 | 3.3
[5 empty] | Costos directos (1+2+3): |  | 168.08