## Hoja 1
DEH020 |  | m² |  | Demolición de losa de hormigón armado, con medios manuales.
Demolición de losa llena de hormigón armado de 33 a 38 cm de canto total, con medios manuales, martillo neumático y equipo de oxicorte, y carga manual sobre camión o contenedor.
Código | Unidad |  | Descripción |  | Cantidad | Precio unitario | Precio parcial
1 |  |  | Equipo y herramienta
mq05mai030 | h |  | Martillo neumático. |  | 1.157 | 24.55 | 28.4
mq05pdm110 | h |  | Compresor portátil diesel media presión 10 m³/min. |  | 0.578 | 41.63 | 24.06
mq08sol010 | h |  | Equipo de oxicorte, con acetileno como combustible y oxígeno como comburente. |  | 0.348 | 44.36 | 15.44
[5 empty] | Subtotal equipo y herramienta: |  | 67.9
2 |  |  | Mano de obra
mo019 | h |  | Especialista soldador. |  | 0.382 | 32.58 | 12.45
mo112 | h |  | Ayudante general de construcción. |  | 1.275 | 23.18 | 29.55
mo113 | h |  | Ayudante 2ª de construcción. |  | 0.956 | 22.71 | 21.71
[5 empty] | Subtotal mano de obra: |  | 63.71
3 |  |  | Herramienta menor
| % |  | Herramienta menor |  | 2 | 131.61 | 2.63
[5 empty] | Costos directos (1+2+3): |  | 134.24