## Hoja 1
DEM050 | m | Demolición de viga, vigueta o cargadero de madera.
Demolición de viga de madera de 1601 a 2500 cm² de sección y hasta 4 m de longitud media, con medios manuales y motosierra, y carga manual sobre camión o contenedor.
Código |  | Unidad | Descripción | Cantidad | Precio unitario | Precio parcial
1 |  |  | Equipo y herramienta
mq09sie010 |  | h | Motosierra a gasolina, de 50 cm de espada y 2 kW de potencia. | 0.283 | 22.18 | 6.28
|  |  |  | Subtotal equipo y herramienta: |  | 6.28
2 |  |  | Mano de obra
mo112 |  | h | Ayudante general de construcción. | 0.312 | 43.68 | 13.63
mo113 |  | h | Ayudante 2ª de construcción. | 0.623 | 42.97 | 26.77
|  |  |  | Subtotal mano de obra: |  | 40.4
3 |  |  | Herramienta menor
|  | % | Herramienta menor | 2 | 46.68 | 0.93
|  |  |  | Costos directos (1+2+3): |  | 47.61