## Hoja 1
DEM050 | m | Demolición de viga, vigueta o cargadero de madera.
Demolición de vigueta de madera de hasta 1000 cm² de sección y más de 6 m de longitud media, con medios manuales y motosierra, y carga manual sobre camión o contenedor.
Código |  | Unidad | Descripción | Cantidad | Precio unitario | Precio parcial
1 |  |  | Equipo y herramienta
mq09sie010 |  | h | Motosierra a gasolina, de 50 cm de espada y 2 kW de potencia. | 0.252 | 22.07 | 5.56
|  |  |  | Subtotal equipo y herramienta: |  | 5.56
2 |  |  | Mano de obra
mo112 |  | h | Ayudante general de construcción. | 0.278 | 41.53 | 11.55
mo113 |  | h | Ayudante 2ª de construcción. | 0.556 | 40.86 | 22.72
|  |  |  | Subtotal mano de obra: |  | 34.27
3 |  |  | Herramienta menor
|  | % | Herramienta menor | 2 | 39.83 | 0.8
|  |  |  | Costos directos (1+2+3): |  | 40.63