## Hoja 1
DEM050 | m | Demolición de viga, vigueta o cargadero de madera.
Demolición de cargadero de madera de 1601 a 2500 cm² de sección y 5 a 6 m de longitud media, con medios manuales y motosierra, y carga manual sobre camión o contenedor.
Código |  | Unidad | Descripción | Cantidad | Precio unitario | Precio parcial
1 |  |  | Equipo y herramienta
mq09sie010 |  | h | Motosierra a gasolina, de 50 cm de espada y 2 kW de potencia. | 0.289 | 22.07 | 6.38
|  |  |  | Subtotal equipo y herramienta: |  | 6.38
2 |  |  | Mano de obra
mo112 |  | h | Ayudante general de construcción. | 0.318 | 41.53 | 13.21
mo113 |  | h | Ayudante 2ª de construcción. | 0.636 | 40.86 | 25.99
|  |  |  | Subtotal mano de obra: |  | 39.2
3 |  |  | Herramienta menor
|  | % | Herramienta menor | 2 | 45.58 | 0.91
|  |  |  | Costos directos (1+2+3): |  | 46.49