## Hoja 1
DEM050 | m | Demolición de viga, vigueta o cargadero de madera.
Desmontaje para su reutilización de cargadero de madera de 1601 a 2500 cm² de sección y hasta 4 m de longitud media, con medios manuales y motosierra, y carga manual sobre camión o contenedor. El precio incluye el desmontaje de los elementos de fijación.
Código |  | Unidad | Descripción | Cantidad | Precio unitario | Precio parcial
1 |  |  | Equipo y herramienta
mq09sie010 |  | h | Motosierra a gasolina, de 50 cm de espada y 2 kW de potencia. | 0.372 | 22.07 | 8.21
|  |  |  | Subtotal equipo y herramienta: |  | 8.21
2 |  |  | Mano de obra
mo058 |  | h | Ayudante 1ª carpintero. | 0.783 | 42.67 | 33.41
mo112 |  | h | Ayudante general de construcción. | 0.783 | 41.53 | 32.52
|  |  |  | Subtotal mano de obra: |  | 65.93
3 |  |  | Herramienta menor
|  | % | Herramienta menor | 2 | 74.14 | 1.48
|  |  |  | Costos directos (1+2+3): |  | 75.62