## Hoja 1
DEM060 | m² | Demolición de escalera de madera.
Demolición de escalera de estructura, peldaños y barandilla de madera, con medios manuales y motosierra, y carga manual sobre camión o contenedor.
Código |  | Unidad | Descripción | Cantidad | Precio unitario | Precio parcial
1 |  |  | Equipo y herramienta
mq09sie010 |  | h | Motosierra a gasolina, de 50 cm de espada y 2 kW de potencia. | 0.45 | 22.18 | 9.98
|  |  |  | Subtotal equipo y herramienta: |  | 9.98
2 |  |  | Mano de obra
mo112 |  | h | Ayudante general de construcción. | 0.496 | 41.84 | 20.75
mo113 |  | h | Ayudante 2ª de construcción. | 0.165 | 41.17 | 6.79
|  |  |  | Subtotal mano de obra: |  | 27.54
3 |  |  | Herramienta menor
|  | % | Herramienta menor | 2 | 37.52 | 0.75
|  |  |  | Costos directos (1+2+3): |  | 38.27