## Hoja 1
DEM100 | m² | Demolición de entramado de madera.
Demolición de entramado de madera, con medios manuales y motosierra, y carga manual sobre camión o contenedor.
Código |  | Unidad | Descripción | Cantidad | Precio unitario | Precio parcial
1 |  |  | Equipo y herramienta
mq09sie010 |  | h | Motosierra a gasolina, de 50 cm de espada y 2 kW de potencia. | 0.3 | 22.18 | 6.65
|  |  |  | Subtotal equipo y herramienta: |  | 6.65
2 |  |  | Mano de obra
mo020 |  | h | Especialista de construcción. | 0.33 | 57.16 | 18.86
mo112 |  | h | Ayudante general de construcción. | 0.33 | 41.84 | 13.81
mo113 |  | h | Ayudante 2ª de construcción. | 0.551 | 41.17 | 22.68
|  |  |  | Subtotal mano de obra: |  | 55.35
3 |  |  | Herramienta menor
|  | % | Herramienta menor | 2 | 62 | 1.24
|  |  |  | Costos directos (1+2+3): |  | 63.24