## Hoja 1
DEM110 | m | Demolición de correa de madera.
Demolición de correa de madera, con medios manuales y motosierra, y carga manual sobre camión o contenedor.
Código |  | Unidad | Descripción | Cantidad | Precio unitario | Precio parcial
1 |  |  | Equipo y herramienta
mq09sie010 |  | h | Motosierra a gasolina, de 50 cm de espada y 2 kW de potencia. | 0.12 | 22.18 | 2.66
|  |  |  | Subtotal equipo y herramienta: |  | 2.66
2 |  |  | Mano de obra
mo020 |  | h | Especialista de construcción. | 0.132 | 57.16 | 7.55
mo112 |  | h | Ayudante general de construcción. | 0.132 | 41.84 | 5.52
mo113 |  | h | Ayudante 2ª de construcción. | 0.22 | 41.17 | 9.06
|  |  |  | Subtotal mano de obra: |  | 22.13
3 |  |  | Herramienta menor
|  | % | Herramienta menor | 2 | 24.79 | 0.5
|  |  |  | Costos directos (1+2+3): |  | 25.29