## Hoja 1
DEM130 | m | Desmontaje de pieza de armadura de madera en cubierta.
Desmontaje de par de 8x8 cm de sección, de armadura de madera en cubierta, con medios manuales y motosierra, y carga manual sobre camión o contenedor. El precio incluye el desmontaje de los elementos de fijación.
Código |  | Unidad | Descripción | Cantidad | Precio unitario | Precio parcial
1 |  |  | Equipo y herramienta
mq09sie010 |  | h | Motosierra a gasolina, de 50 cm de espada y 2 kW de potencia. | 0.219 | 22.18 | 4.86
|  |  |  | Subtotal equipo y herramienta: |  | 4.86
2 |  |  | Mano de obra
mo058 |  | h | Ayudante 1ª carpintero. | 0.964 | 42.99 | 41.44
mo113 |  | h | Ayudante 2ª de construcción. | 0.964 | 41.17 | 39.69
|  |  |  | Subtotal mano de obra: |  | 81.13
3 |  |  | Herramienta menor
|  | % | Herramienta menor | 2 | 85.99 | 1.72
|  |  |  | Costos directos (1+2+3): |  | 87.71