## Hoja 1
DET010 | m³ | Demolición de muro de tapia.
Demolición de muro de tapia, con martillo neumático y carga mecánica sobre camión o contenedor.
Código |  |  | Unidad | Descripción | Cantidad | Precio unitario | Precio parcial
1 |  |  |  | Equipo y herramienta
mq05mai030 |  |  | h | Martillo neumático. | 1.594 | 30.16 | 48.08
mq05pdm110 |  |  | h | Compresor portátil diesel media presión 10 m³/min. | 0.797 | 51.15 | 40.77
mq01ret010 |  |  | h | Miniretrocargadora sobre neumáticos de 15 kW. | 0.14 | 302.71 | 42.38
[5 empty] | Subtotal equipo y herramienta: |  | 131.23
2 |  |  |  | Mano de obra
mo112 |  |  | h | Ayudante general de construcción. | 1.756 | 41.84 | 73.47
mo113 |  |  | h | Ayudante 2ª de construcción. | 0.659 | 41.17 | 27.13
[5 empty] | Subtotal mano de obra: |  | 100.6
3 |  |  |  | Herramienta menor
|  |  | % | Herramienta menor | 2 | 231.83 | 4.64
[5 empty] | Costos directos (1+2+3): |  | 236.47