## Hoja 1
DFF022 | m² | Demolición de frente de losa, de mampostería revestida.
Demolición de frente de losa, de mampostería revestida, formada por piezas cerámicas, con medios manuales, sin afectar a la estabilidad de los elementos constructivos contiguos, y carga manual sobre camión o contenedor. El precio incluye la demolición del revestimiento.
Código |  |  | Unidad | Descripción | Cantidad | Precio unitario | Precio parcial
1 |  |  |  | Mano de obra
mo113 |  |  | h | Ayudante 2ª de construcción. | 0.55 | 41.17 | 22.64
[5 empty] | Subtotal mano de obra: |  | 22.64
2 |  |  |  | Herramienta menor
|  |  | % | Herramienta menor | 2 | 22.64 | 0.45
[5 empty] | Costos directos (1+2): |  | 23.09