## Hoja 1
DFP010 | m² |  | Demolición de cerramiento de fachada de paneles prefabricados de hormigón.
Demolición de cerramiento de fachada formado por paneles prefabricados de hormigón de hasta 20 cm de espesor, dispuestos en posición vertical, con medios mecánicos, sin deteriorar los elementos constructivos a los que están sujetos, y carga mecánica sobre camión o contenedor.
Código |  | Unidad |  | Descripción | Cantidad | Precio unitario | Precio parcial
1 |  |  |  | Equipo y herramienta
mq05mai030 |  | h |  | Martillo neumático. | 0.255 | 30.16 | 7.69
mq05pdm110 |  | h |  | Compresor portátil diesel media presión 10 m³/min. | 0.128 | 51.15 | 6.55
mq01pan010a |  | h |  | Pala cargadora sobre neumáticos de 120 kW/1,9 m³. | 0.002 | 297.39 | 0.59
mq07gte010f |  | h |  | Grúa autopropulsada de brazo telescópico con una capacidad de elevación de 60 t y 58 m de altura máxima de trabajo. | 0.051 | 835.31 | 42.6
mq08sol010 |  | h |  | Equipo de oxicorte, con acetileno como combustible y oxígeno como comburente. | 0.051 | 54.48 | 2.78
[5 empty] | Subtotal equipo y herramienta: |  | 60.21
2 |  |  |  | Mano de obra
mo019 |  | h |  | Especialista soldador. | 0.056 | 57.91 | 3.24
mo112 |  | h |  | Ayudante general de construcción. | 0.112 | 41.84 | 4.69
mo113 |  | h |  | Ayudante 2ª de construcción. | 0.281 | 41.17 | 11.57
[5 empty] | Subtotal mano de obra: |  | 19.5
3 |  |  |  | Herramienta menor
|  | % |  | Herramienta menor | 2 | 79.71 | 1.59
[5 empty] | Costos directos (1+2+3): |  | 81.3