## Hoja 1
DIG100 | Ud | Desmontaje de red de gas.
Desmontaje de red de instalación de gas sin vaina, en vivienda unifamiliar de 90 m² de superficie construida; con medios manuales, y eliminación de válvulas, fijaciones y demás accesorios superficiales, y carga manual sobre camión o contenedor. El precio incluye el desmontaje de las válvulas, de los accesorios y de los soportes de fijación y la obturación de las conducciones conectadas al elemento.
Código |  |  | Unidad | Descripción | Cantidad | Precio unitario | Precio parcial
1 |  |  |  | Mano de obra
mo112 |  |  | h | Ayudante general de construcción. | 1.766 | 41.84 | 73.89
mo113 |  |  | h | Ayudante 2ª de construcción. | 0.883 | 41.17 | 36.35
[5 empty] | Subtotal mano de obra: |  | 110.24
2 |  |  |  | Herramienta menor
|  |  | % | Herramienta menor | 2 | 110.24 | 2.2
[5 empty] | Costos directos (1+2): |  | 112.44