## Hoja 1
DIS014 | m | Demolición de pozo de registro.
Demolición de pozo de registro de obra de mampostería, de 80 cm de diámetro, con martillo neumático, sin deteriorar los colectores que pudieran enlazar con el pozo, y carga manual sobre camión o contenedor. El precio incluye la demolición de la solera de apoyo.
Código |  |  | Unidad | Descripción | Cantidad | Precio unitario | Precio parcial
1 |  |  |  | Equipo y herramienta
mq05mai030 |  |  | h | Martillo neumático. | 0.8 | 30.16 | 24.13
mq05pdm110 |  |  | h | Compresor portátil diesel media presión 10 m³/min. | 0.4 | 51.15 | 20.46
[5 empty] | Subtotal equipo y herramienta: |  | 44.59
2 |  |  |  | Mano de obra
mo112 |  |  | h | Ayudante general de construcción. | 0.881 | 41.84 | 36.86
mo113 |  |  | h | Ayudante 2ª de construcción. | 0.947 | 41.17 | 38.99
[5 empty] | Subtotal mano de obra: |  | 75.85
3 |  |  |  | Herramienta menor
|  |  | % | Herramienta menor | 2 | 120.44 | 2.41
[5 empty] | Costos directos (1+2+3): |  | 122.85