## Hoja 1
DIS015 | m | Demolición de canaleta de drenaje prefabricada.
Demolición de canaleta de drenaje de polipropileno o PVC, con martillo neumático, sin deteriorar los colectores que pudieran enlazar con ella y acondicionando sus extremos, y carga manual sobre camión o contenedor. El precio incluye la demolición de la solera de apoyo.
Código |  |  | Unidad | Descripción | Cantidad | Precio unitario | Precio parcial
1 |  |  |  | Equipo y herramienta
mq05mai030 |  |  | h | Martillo neumático. | 0.175 | 30.16 | 5.28
mq05pdm110 |  |  | h | Compresor portátil diesel media presión 10 m³/min. | 0.088 | 51.15 | 4.5
[5 empty] | Subtotal equipo y herramienta: |  | 9.78
2 |  |  |  | Mano de obra
mo112 |  |  | h | Ayudante general de construcción. | 0.193 | 41.84 | 8.08
mo113 |  |  | h | Ayudante 2ª de construcción. | 0.096 | 41.17 | 3.95
[5 empty] | Subtotal mano de obra: |  | 12.03
3 |  |  |  | Herramienta menor
|  |  | % | Herramienta menor | 2 | 21.81 | 0.44
[5 empty] | Costos directos (1+2+3): |  | 22.25