## Hoja 1
DMX020 | m² | Demolición de piso exterior de hormigón.
Demolición de piso exterior de hormigón en masa, mediante retroexcavadora con martillo rompedor, y carga mecánica sobre camión o contenedor. El precio no incluye la demolición de la base soporte.
Código |  | Unidad | Descripción | Cantidad | Precio unitario | Precio parcial
1 |  |  | Equipo y herramienta
mq01exn050c |  | h | Retroexcavadora sobre neumáticos, de 85 kW, con martillo rompedor. | 0.15 | 480.49 | 72.07
mq01ret010 |  | h | Miniretrocargadora sobre neumáticos de 15 kW. | 0.05 | 302.71 | 15.14
|  |  |  | Subtotal equipo y herramienta: |  | 87.21
2 |  |  | Mano de obra
mo112 |  | h | Ayudante general de construcción. | 0.165 | 43.68 | 7.21
|  |  |  | Subtotal mano de obra: |  | 7.21
3 |  |  | Herramienta menor
|  | % | Herramienta menor | 2 | 94.42 | 1.89
|  |  |  | Costos directos (1+2+3): |  | 96.31