## Hoja 1
DMX021 | m² | Demolición de solera o piso de hormigón.
Demolición de solera o piso de hormigón en masa de hasta 15 cm de espesor, con martillo neumático, y carga manual sobre camión o contenedor. El precio no incluye la demolición de la base soporte.
Código |  |  | Unidad | Descripción | Cantidad | Precio unitario | Precio parcial
1 |  |  |  | Equipo y herramienta
mq05mai030 |  |  | h | Martillo neumático. | 0.15 | 30.16 | 4.52
mq05pdm010a |  |  | h | Compresor portátil eléctrico 2 m³/min de caudal. | 0.15 | 28.16 | 4.22
[5 empty] | Subtotal equipo y herramienta: |  | 8.74
2 |  |  |  | Mano de obra
mo112 |  |  | h | Ayudante general de construcción. | 0.165 | 43.68 | 7.21
mo113 |  |  | h | Ayudante 2ª de construcción. | 0.11 | 42.97 | 4.73
[5 empty] | Subtotal mano de obra: |  | 11.94
3 |  |  |  | Herramienta menor
|  |  | % | Herramienta menor | 2 | 20.68 | 0.41
[5 empty] | Costos directos (1+2+3): |  | 21.09