## Hoja 1
DPM010 | m² | Desmontaje de mampara.
Desmontaje de mampara separadora acristalada formada por paneles de acero, con medios manuales, sin deteriorar los elementos constructivos a los que se sujeta, y carga manual sobre camión o contenedor.
Código |  |  | Unidad | Descripción | Cantidad | Precio unitario | Precio parcial
1 |  |  |  | Mano de obra
mo011 |  |  | h | Especialista en montaje. | 0.182 | 58.74 | 10.69
mo080 |  |  | h | Ayudante 1ª en montaje. | 0.182 | 42.73 | 7.78
mo110 |  |  | h | Ayudante 1ª de vidriero. | 0.088 | 45.43 | 4
[5 empty] | Subtotal mano de obra: |  | 22.47
2 |  |  |  | Herramienta menor
|  |  | % | Herramienta menor | 2 | 22.47 | 0.45
[5 empty] | Costos directos (1+2): |  | 22.92