## Hoja 1
DQA010 | m² | Demolición completa de cubierta plana transitable, no ventilada.
Demolición completa de cubierta plana transitable, no ventilada, con piso flotante de losa filtrante; con martillo neumático, sin afectar a la estabilidad de los elementos constructivos contiguos, y carga manual sobre camión o contenedor. El precio incluye la demolición de todas las capas que componen la cubierta, incluyendo la capa de formación de pendientes y la demolición de los sumideros.
Código |  |  | Unidad | Descripción | Cantidad | Precio unitario | Precio parcial
1 |  |  |  | Equipo y herramienta
mq05mai030 |  |  | h | Martillo neumático. | 0.1 | 30.16 | 3.02
mq05pdm110 |  |  | h | Compresor portátil diesel media presión 10 m³/min. | 0.1 | 51.15 | 5.12
[5 empty] | Subtotal equipo y herramienta: |  | 8.14
2 |  |  |  | Mano de obra
mo112 |  |  | h | Ayudante general de construcción. | 0.11 | 41.84 | 4.6
mo113 |  |  | h | Ayudante 2ª de construcción. | 0.837 | 41.17 | 34.46
[5 empty] | Subtotal mano de obra: |  | 39.06
3 |  |  |  | Herramienta menor
|  |  | % | Herramienta menor | 2 | 47.2 | 0.94
[5 empty] | Costos directos (1+2+3): |  | 48.14