## Hoja 1
DQA020 | m² | Demolición completa de cubierta plana transitable, ventilada.
Demolición completa de cubierta plana transitable, ventilada, con piso flotante de baldosas sobre soportes regulables; con martillo neumático, sin afectar a la estabilidad de los elementos constructivos contiguos, y carga manual sobre camión o contenedor. El precio incluye la demolición de todas las capas que componen la cubierta, incluyendo la capa de formación de pendientes y la demolición de los sumideros.
Código |  |  | Unidad | Descripción | Cantidad | Precio unitario | Precio parcial
1 |  |  |  | Mano de obra
mo112 |  |  | h | Ayudante general de construcción. | 0.11 | 41.84 | 4.6
mo113 |  |  | h | Ayudante 2ª de construcción. | 0.98 | 41.17 | 40.35
[5 empty] | Subtotal mano de obra: |  | 44.95
2 |  |  |  | Herramienta menor
|  |  | % | Herramienta menor | 2 | 44.95 | 0.9
[5 empty] | Costos directos (1+2): |  | 45.85