## Hoja 1
DQC040 | m² | Desmontaje de cobertura de tejas en cubierta inclinada.
Desmontaje de cobertura de teja cerámica curva, colocada con mortero a menos de 20 m de altura, en cubierta inclinada a dos aguas con una pendiente media del 30%; con medios manuales, y carga manual sobre camión o contenedor. El precio incluye el desmontaje de los elementos de fijación, de los remates, de los canalones y de las bajantes.
Código |  |  | Unidad | Descripción | Cantidad | Precio unitario | Precio parcial
1 |  |  |  | Mano de obra
mo020 |  |  | h | Especialista de construcción. | 0.121 | 57.16 | 6.92
mo113 |  |  | h | Ayudante 2ª de construcción. | 0.543 | 41.17 | 22.36
[5 empty] | Subtotal mano de obra: |  | 29.28
2 |  |  |  | Herramienta menor
|  |  | % | Herramienta menor | 2 | 29.28 | 0.59
[5 empty] | Costos directos (1+2): |  | 29.87