## Hoja 1
DQL030 | m² |  | Desmontaje de lucernario de placas translúcidas.
Desmontaje de estructura metálica y placas translúcidas de lucernario a cuatro aguas de 3 a 8 m de luz máxima, con equipo de oxicorte, sin afectar a la estabilidad de los elementos constructivos contiguos, y carga manual sobre camión o contenedor.
Código |  | Unidad |  | Descripción | Cantidad | Precio unitario | Precio parcial
1 |  |  |  | Equipo y herramienta
mq08sol010 |  | h |  | Equipo de oxicorte, con acetileno como combustible y oxígeno como comburente. | 0.231 | 54.48 | 12.58
[5 empty] | Subtotal equipo y herramienta: |  | 12.58
2 |  |  |  | Mano de obra
mo019 |  | h |  | Especialista soldador. | 0.254 | 57.91 | 14.71
mo113 |  | h |  | Ayudante 2ª de construcción. | 0.191 | 41.17 | 7.86
[5 empty] | Subtotal mano de obra: |  | 22.57
3 |  |  |  | Herramienta menor
|  | % |  | Herramienta menor | 2 | 35.15 | 0.7
[5 empty] | Costos directos (1+2+3): |  | 35.85