## Hoja 1
DQL030 | m² | Desmontaje de lucernario de placas translúcidas.
Desmontaje de placas translúcidas de lucernario a un agua de 3 a 8 m de luz máxima, con medios manuales, sin afectar a la estabilidad de los elementos constructivos contiguos, y carga manual sobre camión o contenedor.
Código |  |  | Unidad | Descripción | Cantidad | Precio unitario | Precio parcial
1 |  |  |  | Mano de obra
mo113 |  |  | h | Ayudante 2ª de construcción. | 0.182 | 41.17 | 7.49
[5 empty] | Subtotal mano de obra: |  | 7.49
2 |  |  |  | Herramienta menor
|  |  | % | Herramienta menor | 2 | 7.49 | 0.15
[5 empty] | Costos directos (1+2): |  | 7.64