## Hoja 1
DRF020 | m² | Eliminación de revestimiento de yeso.
Eliminación de revestimiento de yeso aplicado sobre revoltón, con martillo eléctrico, sin deteriorar la superficie soporte, que quedará al descubierto y preparada para su posterior revestimiento, y carga manual sobre camión o contenedor.
Código |  |  | Unidad | Descripción | Cantidad | Precio unitario | Precio parcial
1 |  |  |  | Equipo y herramienta
mq05mai040 |  |  | h | Martillo eléctrico. | 0.536 | 20.6 | 11.04
[5 empty] | Subtotal equipo y herramienta: |  | 11.04
2 |  |  |  | Mano de obra
mo113 |  |  | h | Ayudante 2ª de construcción. | 0.655 | 40.86 | 26.76
[5 empty] | Subtotal mano de obra: |  | 26.76
3 |  |  |  | Herramienta menor
|  |  | % | Herramienta menor | 2 | 37.8 | 0.76
[5 empty] | Costos directos (1+2+3): |  | 38.56