## Hoja 1
DRQ011 | m² | Eliminación de mortero monocapa en paramento interior.
Eliminación de mortero monocapa aplicado sobre paramento vertical interior de hasta 3 m de altura, con martillo eléctrico, sin deteriorar la superficie soporte, que quedará al descubierto y preparada para su posterior revestimiento, y carga manual sobre camión o contenedor.
Código |  |  | Unidad | Descripción | Cantidad | Precio unitario | Precio parcial
1 |  |  |  | Equipo y herramienta
mq05mai040 |  |  | h | Martillo eléctrico. | 0.288 | 20.6 | 5.93
[5 empty] | Subtotal equipo y herramienta: |  | 5.93
2 |  |  |  | Mano de obra
mo113 |  |  | h | Ayudante 2ª de construcción. | 0.38 | 40.86 | 15.53
[5 empty] | Subtotal mano de obra: |  | 15.53
3 |  |  |  | Herramienta menor
|  |  | % | Herramienta menor | 2 | 21.46 | 0.43
[5 empty] | Costos directos (1+2+3): |  | 21.89