## Hoja 1
DRR010 | m² | Demolición de trasdosado de placas de yeso laminado.
Demolición de trasdosado autoportante de una placa de yeso laminado (15 mm), libre, con canales y montantes, de 63 mm de espesor total, con medios manuales, sin afectar a la estabilidad de los elementos constructivos contiguos, y carga manual sobre camión o contenedor. El precio incluye la demolición de los revestimientos, de las instalaciones empotradas y de las carpinterías.
Código |  |  | Unidad | Descripción | Cantidad | Precio unitario | Precio parcial
1 |  |  |  | Mano de obra
mo113 |  |  | h | Ayudante 2ª de construcción. | 0.258 | 42.97 | 11.09
[5 empty] | Subtotal mano de obra: |  | 11.09
2 |  |  |  | Herramienta menor
|  |  | % | Herramienta menor | 2 | 11.09 | 0.22
[5 empty] | Costos directos (1+2): |  | 11.31