## Hoja 1
DSM010 | Ud | Desmontaje de artefacto sanitario.
Desmontaje de plato de ducha acrílico, con medios manuales, y recuperación, acopio y montaje del material en el mismo emplazamiento, siendo el orden de ejecución del proceso inverso al de su instalación, sin afectar a la estabilidad de los elementos constructivos a los que pueda estar sujeto, y carga manual sobre camión o contenedor. El precio incluye el desmontaje de la grifería y de los accesorios.
Código |  |  | Unidad | Descripción | Cantidad | Precio unitario | Precio parcial
1 |  |  |  | Materiales
mt30www010 |  |  | Ud | Material auxiliar para instalación de artefacto sanitario. | 1 | 16.19 | 16.19
[5 empty] | Subtotal materiales: |  | 16.19
2 |  |  |  | Mano de obra
mo008 |  |  | h | Especialista plomero. | 1.696 | 58.74 | 99.62
mo113 |  |  | h | Ayudante 2ª de construcción. | 1.949 | 41.17 | 80.24
[5 empty] | Subtotal mano de obra: |  | 179.86
3 |  |  |  | Herramienta menor
|  |  | % | Herramienta menor | 2 | 196.05 | 3.92
[5 empty] | Costos directos (1+2+3): |  | 199.97