## Hoja 1
DUI030 | Ud | Desmontaje de farola.
Desmontaje de farola con columna de acero, de hasta 4 m de altura, y carga manual sobre camión o contenedor. El precio incluye el desmontaje de los accesorios y de los elementos de fijación, pero no incluye la demolición de la cimentación.
Código |  |  | Unidad | Descripción | Cantidad | Precio unitario | Precio parcial
1 |  |  |  | Equipo y herramienta
mq04cag010a |  |  | h | Camión con grúa de hasta 6 t. | 0.4 | 363.78 | 145.51
[5 empty] | Subtotal equipo y herramienta: |  | 145.51
2 |  |  |  | Mano de obra
mo003 |  |  | h | Especialista electricista. | 0.11 | 58.3 | 6.41
mo102 |  |  | h | Ayudante 1ª de electricista. | 0.11 | 42.33 | 4.66
mo112 |  |  | h | Ayudante general de construcción. | 0.308 | 41.53 | 12.79
mo113 |  |  | h | Ayudante 2ª de construcción. | 0.077 | 40.86 | 3.15
[5 empty] | Subtotal mano de obra: |  | 27.01
3 |  |  |  | Herramienta menor
|  |  | % | Herramienta menor | 2 | 172.52 | 3.45
[5 empty] | Costos directos (1+2+3): |  | 175.97