## Hoja 1
DUV020 | m³ | Demolición de muro de mampostería en vallado de parcela.
Demolición de muro de mampostería de ladrillo cerámico macizo, revestida, en vallado de parcela, mediante retroexcavadora con martillo rompedor, y carga mecánica de escombros sobre camión o contenedor. El precio incluye la demolición del revestimiento, pero no incluye la demolición de la cimentación.
Código |  | Unidad | Descripción | Cantidad | Precio unitario | Precio parcial
1 |  |  | Equipo y herramienta
mq01exn050c |  | h | Retroexcavadora sobre neumáticos, de 85 kW, con martillo rompedor. | 0.126 | 478.17 | 60.25
mq01ret010 |  | h | Miniretrocargadora sobre neumáticos de 15 kW. | 0.063 | 301.25 | 18.98
|  |  |  | Subtotal equipo y herramienta: |  | 79.23
2 |  |  | Mano de obra
mo113 |  | h | Ayudante 2ª de construcción. | 0.058 | 40.86 | 2.37
|  |  |  | Subtotal mano de obra: |  | 2.37
3 |  |  | Herramienta menor
|  | % | Herramienta menor | 2 | 81.6 | 1.63
|  |  |  | Costos directos (1+2+3): |  | 83.23