## Hoja 1
EAS010 | kg |  | Acero en columnas.
Acero S275J0H, en columnas formados por piezas simples de perfiles huecos conformados en frío de las series redondo, cuadrado o rectangular, acabado con imprimación antioxidante, colocado con uniones atornilladas en obra, a una altura de más de 3 m. El precio incluye los tornillos, los cortes, los despuntes, las piezas especiales, las placas de arranque y de transición de columna inferior a superior, los casquillos y los elementos auxiliares de montaje.
Código |  | Unidad |  | Descripción | Cantidad | Precio unitario | Precio parcial
1 |  |  |  | Materiales
mt07ali024f |  | kg |  | Acero S275J0H, en perfiles huecos conformados en frío, piezas simples, para aplicaciones estructurales, de las series redondo, cuadrado o rectangular, acabado con imprimación antioxidante. Trabajado y montado en taller, para colocar con uniones atornilladas en obra. | 1 | 13.76 | 13.76
[5 empty] | Subtotal materiales: |  | 13.76
2 |  |  |  | Mano de obra
mo047 |  | h |  | Especialista en montaje de estructura metálica. | 0.014 | 59.04 | 0.83
mo094 |  | h |  | Ayudante 1ª en montaje de estructura metálica. | 0.014 | 44.11 | 0.62
[5 empty] | Subtotal mano de obra: |  | 1.45
3 |  |  |  | Herramienta menor
|  | % |  | Herramienta menor | 2 | 15.21 | 0.3
Coste de mantenimiento decenal: 0,47Bs en los primeros 10 años. |  |  |  |  | Costos directos (1+2+3): |  | 15.51