## Hoja 1
EAV010 | kg |  | Acero en vigas.
Acero S275J0H, en vigas formadas por piezas simples de perfiles huecos acabados en caliente de las series redondo, cuadrado o rectangular, acabado con imprimación antioxidante, con uniones atornilladas en obra, a una altura de hasta 3 m. El precio incluye los tornillos, los cortes, los despuntes, las piezas especiales, los casquillos y los elementos auxiliares de montaje.
Código |  | Unidad |  | Descripción | Cantidad | Precio unitario | Precio parcial
1 |  |  |  | Materiales
mt07ala005c |  | kg |  | Acero S275J0H, en perfiles huecos acabados en caliente, piezas simples, para aplicaciones estructurales, de las series redondo, cuadrado o rectangular, acabado con imprimación antioxidante. Trabajado y montado en taller, para colocar con uniones atornilladas en obra. | 1 | 19.39 | 19.39
[5 empty] | Subtotal materiales: |  | 19.39
2 |  |  |  | Mano de obra
mo047 |  | h |  | Especialista en montaje de estructura metálica. | 0.015 | 59.04 | 0.89
mo094 |  | h |  | Ayudante 1ª en montaje de estructura metálica. | 0.009 | 44.11 | 0.4
[5 empty] | Subtotal mano de obra: |  | 1.29
3 |  |  |  | Herramienta menor
|  | % |  | Herramienta menor | 2 | 20.68 | 0.41
Coste de mantenimiento decenal: 0,63Bs en los primeros 10 años. |  |  |  |  | Costos directos (1+2+3): |  | 21.09