## Hoja 1
EAV010 | kg |  | Acero en vigas.
Acero A 572 Grado 50, en vigas formadas por piezas compuestas de perfiles laminados en caliente, acabado con imprimación antioxidante, con uniones atornilladas en obra, a una altura de más de 3 m. El precio incluye los tornillos, los cortes, los despuntes, las piezas especiales, los casquillos y los elementos auxiliares de montaje.
Código |  | Unidad |  | Descripción | Cantidad | Precio unitario | Precio parcial
1 |  |  |  | Materiales
mt07ala000pc |  | kg |  | Acero laminado A 572 Grado 50, en perfiles laminados en caliente, según ASTM A 572, piezas compuestas, para aplicaciones estructurales, acabado con imprimación antioxidante. Trabajado y montado en taller, para colocar con uniones atornilladas en obra. | 1 | 18.57 | 18.57
[5 empty] | Subtotal materiales: |  | 18.57
2 |  |  |  | Mano de obra
mo047 |  | h |  | Especialista en montaje de estructura metálica. | 0.016 | 59.04 | 0.94
mo094 |  | h |  | Ayudante 1ª en montaje de estructura metálica. | 0.009 | 44.11 | 0.4
[5 empty] | Subtotal mano de obra: |  | 1.34
3 |  |  |  | Herramienta menor
|  | % |  | Herramienta menor | 2 | 19.91 | 0.4
Coste de mantenimiento decenal: 0,61Bs en los primeros 10 años. |  |  |  |  | Costos directos (1+2+3): |  | 20.31