## Hoja 1
ECP010 | Ud | Columna de piedra natural.
Columna de granito Gris Mondariz, con fuste de sección circular de 30 cm de diámetro, 200 cm de alto y acabado aserrado. Colocación en obra: mediante su apoyo sobre la superficie soporte.
Código |  | Unidad | Descripción | Cantidad | Precio unitario | Precio parcial
1 |  |  | Materiales
mt06cpn010aad |  | Ud | Columna de granito Gris Mondariz, con fuste de sección circular de 30 cm de diámetro, 200 cm de alto y acabado aserrado. | 1 | 5795.74 | 5795.74
|  |  |  | Subtotal materiales: |  | 5795.74
2 |  |  | Equipo y herramienta
mq07gte010c |  | h | Grúa autopropulsada de brazo telescópico con una capacidad de elevación de 30 t y 27 m de altura máxima de trabajo. | 1 | 495.28 | 495.28
|  |  |  | Subtotal equipo y herramienta: |  | 495.28
3 |  |  | Mano de obra
mo022 |  | h | Especialista colocador de piedra natural. | 2.753 | 57.16 | 157.36
mo060 |  | h | Ayudante 1ª colocador de piedra natural. | 2.753 | 42.73 | 117.64
|  |  |  | Subtotal mano de obra: |  | 275
4 |  |  | Herramienta menor
|  | % | Herramienta menor | 2 | 6566.02 | 131.32
Coste de mantenimiento decenal: 535,79Bs en los primeros 10 años. |  |  |  | Costos directos (1+2+3+4): |  | 6697.34